## 部品表
| チーム名 | ETロボコン・シニア部門作っちゃおうかな
| 合計金額 | 56149 |  | ※ 小計合算：合計金額が上限（50万円）を超えないこと
No | 新規購入/既存資産 | 品名 | 材質 | 型式 | メーカー | 単価（定価：税抜） | 数量 | 小計 | 備考
例） | 新規購入 | 六角穴付皿ボルト －ステンレス・パック(100個入り) | SUS304相当 | PACK-SFB2-5 | MISUMI-VONA | 3700 | 1 | 3700 | 100個入パック１セット新規購入
例） | 既存資産 | フランジ付六角ナット（セレート付）M５ | 黄銅 | FNTS-BRN-M5 | MISUMI-VONA | 35 | 20 | 700 | 既存資産のため、現行品の一般的な部品と比較して算出
1 | 新規購入 | 電動乗用車 | NA | AUDI R8 | トイザらス | 16196 | 1 | 16196 | ベース車両、これを改造して制作
2 | 新規購入 | 1 点 BRIDGESTONE(ブリヂストン) NX1 テニスボール (4個入り) BBANX1 | NA | NX1 | BRIDGESTONE | 500 | 2 | 1000 | テニスボーづ拾い実験に利用
3 | 新規購入 | 1 点 SODIAL RcカーRcトラックブラシ付きスピードコントローラ マックス320A リバース付き ブレー キ | NA | マックス320A | SODIAL | 785 | 1 | 785 | ベース車の前後駆動モーターのスピード調整
4 | 新規購入 | 2 点 DS3218 20kg高トルク フルメタルデジタルステアリングサーボ 防水サーボ バハのラジコン対 応 (180°) | NA | DS3218 | NA | 2455 | 2 | 4910 | 手動のステアリングを撤去してサーボで駆動するため
5 | 新規購入 | 1 点 タミヤ 楽しい工作シリーズ No.188 ミニモーター標準ギヤボックス 8速 70188 | NA | 70188 | タミヤ | 673 | 1 | 673 | ボール拾い機構の一部
6 | 新規購入 | 1 点 HiLetgo L9110S Hブリッジ ステッパ モータドライブ モジュール デュアル DC ステップ モータ ドライ バ コントローラボード(5個セット) [並行輸入品] | NA | L9110S | HiLetgo | 730 | 1 | 730 | ボール拾い機構のモーター制御
7 | 新規購入 | DC-DC CC CV Buck Converter Step-down Power Module 7-32V to 0.8-28V 12A 300W USA | NA | NA | NA | 490 | 1 | 490 | 12V->7.2V電圧変換。サーボ、LEDは7.2V駆動。eBayで購入
8 | 新規購入 | 2 点 タミヤ 楽しい工作シリーズ No.100 トラック&ホイールセット (70100) | プラスチック | 70100 | タミヤ | 468 | 2 | 936 | ボール拾い機構の一部
9 | 新規購入 | 2 点 タミヤ 楽しい工作シリーズ No.142 ラダチェーン & スプロケットセット (70142) | プラスチック | 70142 | タミヤ | 632 | 2 | 1264 | ボール拾い機構の一部
10 | 新規購入 | SODIAL(R) 5件ミニDC-DCコンバータステップダウンモジュール調整可能電源出力0.8-20V | NA | NA | SODIAL | 513 | 1 | 513 | 12V->5V電圧変換。Arduino、Raspiは5V駆動。
11 | 新規購入 | 1 点 東芝 Toshiba 超高速U3 4K対応 microSDHC 32GB + SD アダプター + 保管用クリアケース [バルク 品] [並行輸入品] | NA | NA | 東芝 | 1580 | 2 | 3160 | Raspberry pi用SDカード
12 | 新規購入 | 1 点 Raspberry Pi3 Model B+ ボード＆ケースセット 3ple Decker対応-Physical Computing Lab | NA | 3 Model B~ | Physical Computing Lab | 6330 | 1 | 6330 | 自動運転、通信用Raspberry pi
13 | 新規購入 | 1 点 【2本セット】Anker PowerLine Micro USBケーブル 【高耐久ケブラー繊維】 急速充電 高速データ転送 対応 Galaxy/Xperia/Nexus/Android各種スマートフォン&タブレット/電子書籍/カメラ/携帯ゲーム機他対応 (0.1m×2) | NA | 10cm | Anker | 799 | 1 | 799 | Raspberry pi電源ケーブル用
14 | 新規購入 | 1 点 HiLetgo® 3個セット Mini USB Nano V3.0 ATmega328P CH340G 5V 16M マイクロコントローラ ーボード Arduinoと互換 | NA | Arduino nano | HiLetgo | 1350 | 1 | 1350 | 制御用Arduino
15 | 新規購入 | 1 点 アップグレード！LOTW for Raspberry Pi 3 2 専用アクリル・ケース カバー アップグレード for Raspberry Pi Model B+ B（9 layers）(Green/緑) | プラスチック | NA | NA | 888 | 1 | 888 | Raspberry piケース
16 | 新規購入 | 1 点 ELP USBカメラモジュール 720P MJPEG H.264 デジタル 無料ドライバ PCのウェブカメラ 広角 (170 度メガピクセル魚眼レンズ) | NA | NA | ELP | 4699 | 1 | 4699 | 車載カメラ、広範囲を映すため魚眼タイプ、210度
17 | 新規購入 | 1 点 ダヴィンチ専用ABSフィラメントカートリッジ:スノーホワイト RF10XXJPZZK | ABS | RF10XXJPZZK | XYZPrinting | 3229 | 1 | 3229 | 3Dプリンタ印刷に使用
18 | 既存資産 | LONG 12V 5Ah 高性能 シールドバッテリー WP5-12 WP5-12 | NA | WP5-12 | LONG | 2056 | 1 | 2056 | 水中ロボット開発の流用
19 | 新規購入 | タミヤ TAMIYA 楽しい工作シリーズ プラボード 3mm厚 B4サイズ(1枚入) [70147] | プラスチック | 70147 | タミヤ | 407 | 2 | 814 | ボール拾い機構の一部
20 | 既存資産 | 1 点 セルスター(CELLSTAR)バイク用バッテリーにも最適 バッテリー充電器(フロート+サイクル充電)12V専用 DRC-300 | NA | DRC-300 | セルスター | 3327 | 1 | 3327 | 12Vバッテリー充電器
21 | 既存資産 | 中継用コネクタ 4.2mmピッチ ニューミニフィット プラグハウジング | UL94V-2 | 5557-5559 | 日本モレックス | 800 | 1 | 800 | 水中ロボコン開発の余り、極数各種、設計資料のエレキ参照
22 | 既存資産 | 中継用コネクタ 4.2mmピッチ ニューミニフィット ターミナル | 黄銅 | 5556-5558 | 日本モレックス | 800 | 1 | 800 | 水中ロボコン開発の余り、極数各種、設計資料のエレキ参照
23 | 既存資産 | 100Mオーム炭素皮膜抵抗 | NA | NA | NA | 100 | 1 | 100 | 12V電源の電圧計作成
24 | 既存資産 | ユニバーサル基板 | ベークライト | NA | NA | 100 | 1 | 100 | 水中ロボコン開発の余り
25 | 既存資産 | ビニール皮膜銅線 | 銅 | NA | NA | 200 | 1 | 200 | 水中ロボコン開発の余り
26 | [7 empty] | 0
27 | [7 empty] | 0
28 | [7 empty] | 0
29 | [7 empty] | 0
30 | [7 empty] | 0
31 | [7 empty] | 0
32 | [7 empty] | 0
33 | [7 empty] | 0
34 | [7 empty] | 0
35 | [7 empty] | 0
36 | [7 empty] | 0
37 | [7 empty] | 0
38 | [7 empty] | 0
39 | [7 empty] | 0
40 | [7 empty] | 0
41 | [7 empty] | 0
42 | [7 empty] | 0
43 | [7 empty] | 0
44 | [7 empty] | 0
45 | [7 empty] | 0
46 | [7 empty] | 0
47 | [7 empty] | 0
48 | [7 empty] | 0
49 | [7 empty] | 0
50 | [7 empty] | 0
51 | [7 empty] | 0
52 | [7 empty] | 0
53 | [7 empty] | 0
54 | [7 empty] | 0
55 | [7 empty] | 0
56 | [7 empty] | 0
57 | [7 empty] | 0
58 | [7 empty] | 0
59 | [7 empty] | 0
60 | [7 empty] | 0
61 | [7 empty] | 0
62 | [7 empty] | 0
63 | [7 empty] | 0
64 | [7 empty] | 0
65 | [7 empty] | 0
66 | [7 empty] | 0
67 | [7 empty] | 0
68 | [7 empty] | 0
69 | [7 empty] | 0
70 | [7 empty] | 0
71 | [7 empty] | 0
72 | [7 empty] | 0
73 | [7 empty] | 0
74 | [7 empty] | 0
75 | [7 empty] | 0
76 | [7 empty] | 0
77 | [7 empty] | 0
78 | [7 empty] | 0
79 | [7 empty] | 0
80 | [7 empty] | 0
81 | [7 empty] | 0
82 | [7 empty] | 0
83 | [7 empty] | 0
84 | [7 empty] | 0
85 | [7 empty] | 0
86 | [7 empty] | 0
87 | [7 empty] | 0
88 | [7 empty] | 0
89 | [7 empty] | 0

## 部品表について
部品表
部品表は、以下の要件を満たす必要があります。要件を満たさない場合、机上審査で減点されることがあります。
【必須要件】
□ 構成部品が特定可能なこと（新規購入品の場合）
□ 構成部品の記載不足なきこと
□ 部品単価（定価）に虚偽なきこと
□ 合計金額が上限（50万円）を超えないこと
既存資産を部品として利用する場合
既存資産（新規購入品以外の部品）を作品に利用する場合は、部品リストに記載し、
常識の範囲（たとえば類似品の単価を記載など）で妥当な部品単価（定価）金額を明記して下さい。
明記が難しい場合は、事前に実行委員会に相談下さい。
その他費用が発生しうる事柄の取り扱い
組み立て費用の取り扱い
組み立て費用は、部品表には含めません。
作品の開発環境の取り扱い
作品の開発環境は、部品表には含めません。
作品の動作環境の取り扱い
作品の動作環境は、部品表には含めません。
作品自体の動作に必要なクライアントPCやスマホなどがこれに相当します。
作品の動作環境において、極端な費用等が必ず発生する、など規定上の懸念がある場合は、
事前に実行委員会に相談下さい。